## osi_1-4
TCP
	Schicht 4: TCP-Segment					TCP-Header	data
	Schicht 3: IP-Paket					IP-Header
	Schicht 2: Ethernet-Frame					MAC-Dest	MAC-Source	802.1Q-Tag	EtherType				Frame Check Sequence
	Schicht 1: Ethernet-Paket			Präambel	Start of Frame					Interpacket Gap

	Bytes			7	1	6	6	4	2	20	20	6-1460	4	12
					opt.

	Ethernet Paket		20
	Ethernet-Frame Overhead		18
	IP Overhead		20
	TCP Overhead		20

	Overall		78

UDP
	Schicht 4: UDP-Datagramm					UDP-Header	data
	Schicht 3: IP-Paket					IP-Header
	Schicht 2: Ethernet-Frame					MAC-Dest	MAC-Source	802.1Q-Tag	EtherType				Frame Check Sequence
	Schicht 1: Ethernet-Paket			Präambel	Start of Frame					Interpacket Gap

	Bytes			7	1	6	6	4	2	20	8	6-1460	4	12
					opt.

	Ethernet Paket		20
	Ethernet-Frame Overhead		18
	IP Overhead		20
	UDP Overhead		8

	Overall		66

## TCP-Handshake
not displayed for all transactions: 2 bytes additional from rj45 to usb converter
					Flags					ip options (multiple of 4 bytes)
SYN	TCP Header		Port S	Port D	Seq #	Ack #	HLEN	Res	Code Bits	Window	Check Sum	Urgent Pointer	max seg size	tcp sack permitted	timestamps	NOP	window scale
C → S			2 byte	2 byte	4 byte	4 byte	2 byte			2 byte	2 byte	2 byte	4 byte	2 byte	10 byte	1 byte	3 byte
		byte	20					20

					Flags
	IP Header		Version	IHL	TOS	Total Length	Identifikation	Flags	Fragment Off	TTL	Protocol	Header CHS	IP-Adr S	IP-Adr D	Options & Padding (opt)
			4 bit	4 bit	1 byte	2 byte	2 byte	2 byte		1 byte	1 byte	2 byte	4 byte	4 byte	0 byte
		byte	20

	Ethernet Frame		MAC-D		MAC-S		Type	CRC
			6 byte		6 byte		2 byte	4 byte
		byte	18
					19
	overall	byte	78		(CRC not displayed in wireshark → overall bytes = 74)

not recognized by wireshark			Preamble	Start of frame	Interpacket gap
	Ethernet packet
			7 byte	1 byte	12 byte
		byte	20

	overall		98					(must be > 64 byte for csma/cd)			(must be < 1536 byte)

SYS ACK	TCP Header		Port S	Port D	Seq #	Ack #	HLEN	Res	Code Bits	Window	Check Sum	Urgent Pointer	max seg size	tcp sack permitted	timestamps	NOP	window scale
S → C			2 byte	2 byte	4 byte	4 byte	2 byte			2 byte	2 byte	2 byte	4 byte	2 byte	10 byte	1 byte	3 byte
		byte	20					20

	IP Header		Version	IHL	TOS	Total Length	Identifikation	Flags	Fragment Off	TTL	Protocol	Header CHS	IP-Adr S	IP-Adr D	Options & Padding (opt)
			4 bit	4 bit	1 byte	2 byte	2 byte	2 byte		1 byte	1 byte	2 byte	4 byte	4 byte	0 byte
		byte	20

	Ethernet Frame		MAC-D		MAC-S		Type	CRC
			6 byte		6 byte		2 byte	4 byte
		byte	18

	overall	byte	78		(CRC not displayed in wireshark → overall bytes = 74)

not recognized by wireshark			Preamble	Start of frame	Interpacket gap
	Ethernet packet
			7 byte	1 byte	12 byte
		byte	20

	overall		98					(must be > 64 byte for csma/cd)			(must be < 1536 byte)

ACK	TCP Header		Port S	Port D	Seq #	Ack #	HLEN	Res	Code Bits	Window	Check Sum	Urgent Pointer	timestamps	NOP	NOP
C → S			2 byte	2 byte	4 byte	4 byte	2 byte			2 byte	2 byte	2 byte	10 byte	1 byte	1 byte
		byte	20					12

	IP Header		Version	IHL	TOS	Total Length	Identifikation	Flags	Fragment Off	TTL	Protocol	Header CHS	IP-Adr S	IP-Adr D	Options & Padding (opt)
			4 bit	4 bit	1 byte	2 byte	2 byte	2 byte		1 byte	1 byte	2 byte	4 byte	4 byte	0 byte
		byte	20

	Ethernet Frame		MAC-D		MAC-S		Type	CRC
			6 byte		6 byte		2 byte	4 byte
		byte	18

	overall	byte	70		(CRC not displayed in wireshark → overall bytes = 66)

not recognized by wireshark			Preamble	Start of frame	Interpacket gap
	Ethernet packet
			7 byte	1 byte	12 byte
		byte	20

	overall		90					(must be > 64 byte for csma/cd)			(must be < 1536 byte)

FIN ACK	TCP Header		Port S	Port D	Seq #	Ack #	HLEN	Res	Code Bits	Window	Check Sum	Urgent Pointer	timestamps	NOP	NOP
C → S			2 byte	2 byte	4 byte	4 byte	2 byte			2 byte	2 byte	2 byte	10 byte	1 byte	1 byte
		byte	20					12

	IP Header		Version	IHL	TOS	Total Length	Identifikation	Flags	Fragment Off	TTL	Protocol	Header CHS	IP-Adr S	IP-Adr D	Options & Padding (opt)
			4 bit	4 bit	1 byte	2 byte	2 byte	2 byte		1 byte	1 byte	2 byte	4 byte	4 byte	0 byte
		byte	20

	Ethernet Frame		MAC-D		MAC-S		Type	CRC
			6 byte		6 byte		2 byte	4 byte
		byte	18

	overall	byte	70		(CRC not displayed in wireshark → overall bytes = 66)

not recognized by wireshark			Preamble	Start of frame	Interpacket gap
	Ethernet packet
			7 byte	1 byte	12 byte
		byte	20

	overall		90					(must be > 64 byte for csma/cd)			(must be < 1536 byte)

RST ACK	TCP Header		Port S	Port D	Seq #	Ack #	HLEN	Res	Code Bits	Window	Check Sum	Urgent Pointer	timestamps	NOP	NOP
S → C			2 byte	2 byte	4 byte	4 byte	2 byte			2 byte	2 byte	2 byte	10 byte	1 byte	1 byte
		byte	20					12

	IP Header		Version	IHL	TOS	Total Length	Identifikation	Flags	Fragment Off	TTL	Protocol	Header CHS	IP-Adr S	IP-Adr D	Options & Padding (opt)
			4 bit	4 bit	1 byte	2 byte	2 byte	2 byte		1 byte	1 byte	2 byte	4 byte	4 byte	0 byte
		byte	20

	Ethernet Frame		MAC-D		MAC-S		Type	CRC
			6 byte		6 byte		2 byte	4 byte
		byte	18

	overall	byte	70		(CRC not displayed in wireshark → overall bytes = 66)

not recognized by wireshark			Preamble	Start of frame	Interpacket gap
	Ethernet packet
			7 byte	1 byte	12 byte
		byte	20

	overall		90					(must be > 64 byte for csma/cd)			(must be < 1536 byte)

OVERALL TCP HANDSHAKE			466	bytes

C → S			278	bytes
S → C			188	bytes

## MQTT
MQTT

Connect to server					Payload
C → S	MQTT Overhead		Header	Remaining length	Protocol Name	Protocol Level	Connect Flags	Keep Alive	length id	Client ID	Will Topic	Will Message	length user	User Name	length pw	Password
			1 byte	1 byte	6 byte	1 byte	1 byte	2 byte		vdaq01	-	-		fsi		fsi
					2 byte	6 byte			2 byte	3 byte	2 byte	3 byte
			24

## AMQP-Connection
AMQP

Send Protocol Version
C → S	AMQP Overhead		Protocol	Protocol ID Maj	Protocol ID Min	Version Maj	Version Min
			4 byte	1 byte	1 byte	1 byte	1 byte
			8

	TCP Overhead		32
	IP Overhead		20
	Ethernet Packet		18
	Ethernet Frame		20

	Overall		98

TCP ACK	Overall		90
S → C

Connect to server
S → C	AMQP Overhead		Type	Channel	Size	Payload	Frame End
			1 byte	2 byte	4 byte	x byte	1 byte
			X+8 byte

					Arguments
			Class	Method	Version Maj	Version Min	Server Properties					mechanisms	locales
					capabilities					cluster_name	©	information	platform	product	version
					publisher_confirms	exchange_bindings	basic.nack	consumer_cancel_notify	connection.blocked	consumer_priorities	authentication_failure_close	per_consumer_qos	direct_reply_to
			2 byte	2 byte	1 byte	1 byte	2 byte	2 byte	2 byte	2 byte	2 byte	2 byte	2 byte	2 byte	24 byte	51 byte	58 byte	20 byte	12 byte	10 byte	14 byte	5 byte

			Genaueres noch nicht einsehbar, wird vielleicht mal nachgeschaut…